## 技术规格
序号 | 设备名称 | 产品规格 | 数量 | 单位 | 备注
一 | 会议室硬件部分
1 | 会议音箱（含原装挂架） | 1.频率范围不低于90Hz-20kHz；2.特性灵敏度不低于90dB/1W/1m；3.最大声压级 @1m ≥110dB；4.系统阻抗：≥8Ω；5.低音单元：不少于1×8；6.高音单元：不少于1×1；7.额定功率不小于150W；8.覆盖角度不小于H90°×V60°；9.总谐波失真：＜1.5%（1250Hz）。 | 4 | 只
2 | 通道主扩声功放 | 1.额定功率不低于：2×350W/8欧,2×550W/4欧；桥接：1×1000W/8欧；2.频率响应满足：20Hz-20kHz(±3dB)；3.总谐波失真(THD)：≤0.01%；4.互调失真(IMD)：≤0.01%；5.输入阻抗：满足或优于10kΩ(电子平衡式)；6.阻尼系数(20Hz-200Hz)：≥500；7.信噪比：≥109dB；8.具有自动限幅输出、短路、过载、过温、开机延时等保护功能； | 2 | 台
3 | 音频处理器 | 不少于2路输入，不少于4路输出（需根据会议室实际设计使用配备，2+4仅为最低配置）；具有DSP数字信号处理器功能，提供专用以太网络控制接口实现设备网络的控制。具有独立的RS232接口，开放的协议代码便于第三方控制。 | 1 | 台
4 | 智能8路电源时序器 | 智能8路电源时序器，需满足视屏会议室设计使用 | 1 | 台
5 | 数字调音台 | 1.不小于16路麦克\线路输入，不小于3组立体声输入； 2.不小于12路输出，不小于2路AES输出； 3.不小于4个静音组； 4.不小于5寸的彩色触摸屏； 5.不小于10个电动推子； 6.不小于4个立体声效果器； 7.U盘或硬盘立体声录音/播放； 9.具备场景记忆，可USB存储； 10.通过软件可用iPad进行控制； | 1 | 台
6 | 全数字自动反馈抑制器 | 1.具有独立6.35、莲花、平衡输入和输出等接口，接口数满足会议室建设并有冗余；2.智能防啸叫声反馈拟制器，全数字处理信号无须调试，自动适应声学环境；3.无论打开多少个话筒,效果依然出色，高保真，原音轻松再现，智能混音，无缝高速转换 | 1 | 台
7 | 全数字会议系统主机 | 全数字高端会议主机：全数字会议技术，控制和传输均采用数字信号，系统采用专业6芯线或RJ45网口连接，远距离传输不受影响，设备之间传输距离不小于100米；采样频率达到48K，频率响应达到20Hz-20kHz，达到CD级音质效果；装备显示屏，中、英文菜单显示；系统具备自动反馈抑制功能，可对系统输入、输出信号进行人性化调节；系统可自定义会议单元编号，能有效避免ID地址冲突；超强抗手机干扰能力，来电时绝不产生噪音；系统具备线路带电“热插拔”功能，让系统的安全性及稳定性得到有力的保障；五种话筒管理模式：数量限制模式、先进先出模式、申请发言模式、声控启动模式、自由讨论模式；系统支持一线式手拉手连接、Y型线连接、分线盒连接、音频连接盒连接及环形手拉手连接；采用铝合金机身，内置防静电处理 | 1 | 台
8 | 全数字桌面型有线CAT5会议单元 | 1.会议底座为全金属锌合金会议单元座，带有大液晶显示屏，具有抗干扰能力；2.话筒音头采用方管铝合金属材料，采用10dB以上降噪处理技术，有效拾音距离≥30cm；3.数据传输线：专用六芯线缆或RJ45网线，有效抵抗干扰，传输稳定；4.采用专用六芯线缆或RJ45标准网络接口，即使中间连接线出故障也不会导致系统死机和瘫痪；5.主席单元具有批准/优先权可选按键（通过系统主机可自定义），可以利用优先键控制发言顺序；6.带有赞成、反对、弃权等多种表决功能；7.抗手机、RF射频干扰设计; | 9 | 个
9 | 音响安装辅材 | 适配音响线音频线及插接件 | 1 | 批
10 | 2米音响机柜 | 钢制机柜600*600*2000mm | 1 | 套
11 | 高清摄像头 | 1.不低于高品质12倍光学变焦镜头+12倍电子变焦，快速准确而稳定的自动聚焦镜头；2.不低于采用1/2.8英寸高质量、500万高清CMOS 传感器；3.宽范围、高速度，低噪音的平移/俯仰操作能快速地移动到指定位置，并进行大范围的拍摄；4.支持标准的串口Visca和 Visca over ip(TCP&UDP), Pelco-P/D 控制协议；支持RS232/485 串口控制，支持菊花链功能；5.支持预置位可预先设置，包括水平、俯仰、变倍进行预设，可选摄像机倒装功能；6.视频输出类型：IP码流, HDMI, 3G-SDI全接口同时输出；7.通过USB接口或其他专用接口与电脑或其他硬件设备连接,即插即用,无须安装任何驱动；8.配备有操作简便的遥控器，除了可进行基本设定。 | 1 | 个
12 | 高清工程投影机 | 1.投影技术：3LCD或DLP；2.亮度：≥6200流明；3.液晶显板尺寸：不少于0.64英寸或0.64英寸×3；4.标准分辨率：1920*1080；5.光源：激光， 寿命≥25000小时；6.对比度：≥300000：1；7.端口：不少于1个 VGA、2个HDMI、AUDIO IN×1、 AUDIO OUT×1，内置扬声器；8.标配无线投影 | 1 | 台
13 | 电动幕布 | 品牌电动升降幕布，不小于150寸电动幕布16：9，含遥控器。 | 1 | 套
14 | 中央控制系统 | 1、具有RS232串口，RS482串口，RS422串口，红外IR串口，电平I/O接口，继电器RELAY接口，4G天线接口，3.5立体声输入输出接口，网口，不少于8路HDMI输入接口，不少于8路HDMI输出接口 2、支持可编程中控可按照现场需求灵活进行中控编程和界面定制化布局; 3、支持不少于8路RS232控制端口，可以接入对应受控摄像头，窗帘，功放，PLC，等控等设备; 4、该中央控制系统需具备中控及矩阵功能，供应商所投设备可以是集成式设备、也可以是分布式设备，由供应商自行决定，但必须满足会议室使用需求 | 1 | 台
15 | 智能电源 | 1.8路继电器模块,20A电流；2.每通道均自带常开、常闭互锁接口；3.支持通道互锁功能，锁定的两个通道不能同时打开；4.支持多机级联，级联数量不少于100台；5.支持RS232、RS485串行控制，自带输入输出接口；5.支持面板按键控制通道开关，支持一键全开全关；6.支持断电恢复，记忆断电前的状态；7.支持不少于5个场景保存和调用; | 1 | 台 | 控制灯光、窗帘，强电
16 | 触控一体机 | 一、显示参数 全彩不小于98寸；显示比例：16：9；亮度：≥500cd/㎡；对比度：≥4000：1；可视角度：≥178°；物理分辨率：≥4096×2160。 二、整机参数 1.显示屏防护：钢化高防爆-防眩光玻璃；2.显示寿命：≥50000小时。 三、触摸屏参数 1.触摸技术：红外触控技术；2.安装方式：内置一体式；3.触摸点数：≥20点触控书写；4.响应速度：≤6ms；5.书写精度：≤1mm；6.使用寿命：≥6000万次。 四、摄像头参数 1.摄像头：≥1200万像素；2.最大分辨率：≥4K@30fps；3.摄像头视角：≥101度大广角摄像头；4.镜头尺寸：≥1/2.86英寸。 五、麦克风参数 1.数字麦数量：≥8；2.拾音距离：≥10米。 六、内置安卓主板参数要求 1.芯片方案：≥四核处理器；2.储存信息：≥4G（RAM）+64G（ROM）。 七、内置OPS电脑参数要求： 1.CPU：≥Intel 酷睿 i5 八代；2.存储：≥8G 内存、256G SSD硬盘；3.操作系统： Windows10操作系统及以上。 八、内置音箱要求： 扬声器：≥10W/8欧×2。 九、功能要求 1.支持硬件自检；2.通电关机状态下，智慧一体机与外接电脑、笔记本等设备通过HDMI或VGA连接时，在识别到外接设备的输入信号后智慧一体机自动开机。 | 1 | 台
17 | 移动支架 | 1.适用于85寸、86寸、98寸触摸一体机； 2.材质：冷轧钢； 3.带四个大承重自锁脚轮； 4.带托盘可放置设备； 5.颜色：黑色。 | 1 | 套
18 | 中控电脑 | 满足或优于I5-13400F/16G/512G SSD/GTX1660*6G/W11/23.8显示器/含键鼠 WIN10或以上正版操作系统 | 1 | 套
20 | 其他 | 视频会议系统应配套的其他设备及辅材 | 1 | 套
二 | 会议室装修改造工程
21 | 轻钢龙骨石膏板造型吊顶 | 轻钢龙骨（国标）基层，石膏板封面、嵌不锈钢条 | 23 | m2
22 | 软膜天花吊顶基层制作 | 欧松板基层制作、石膏板贴面、批刮腻子、刷乳胶漆 | 50 | m2
23 | 优质软膜天花吊顶 | 专业定做 | 50 | m2
24 | 窗帘盒制作（含窗帘） | 欧松板基层制作、石膏板贴面、批刮腻子、刷乳胶漆、窗帘 | 11 | m
25 | 顶面批刮腻子 | 1、批刮腻子两遍、找平处理、贴牛皮纸或的确良布，打磨平整；墙面阴阳角采用PVC阴阳角线条嵌入取直 | 56 | m2
26 | 顶面乳胶漆 | 涂刷环保乳胶漆两遍 | 56 | m2
27 | 墙面工程
28 | 轻钢龙骨及欧松板基层找平处理 | 轻钢龙骨骨架、欧松板找平处理（只做5.9米宽的两面墙） | 40 | m2
29 | 铝塑板饰面装饰 | 铝塑板饰面、留缝打胶处理（只做5.9米宽的两面墙） | 40 | m2
30 | 地面工程
31 | 踢脚线 | 不锈钢踢脚线，80mm 高，含安装及收边。 | 36 | m
32 | 拆除原有装修 | 拆除原有墙面装修、吊顶等 | 73 | m2
33 | 材料运费及上楼费 | 人工费及车辆运输费 | 1 | 项
34 | 垃圾清运费 | 人工费及车辆运输费 | 1 | 项
35 | 脚手架措施费 | 人工费及租赁费 | 1 | 项
36 | 保洁费 | 人工及辅料 | 1 | 项
37 | 强电
38 | 镀锌穿线管 DN16/DN25 | 名称:KBG管 规格:DN16/DN25 配置形式:暗配 | 约73 | m2
39 | 电线2.5平方/4平方 | 配线形式:暗配 导线型号、材质、规格:ZR-BV-2.5/ZR-BV-4
40 | 接线盒 | 国标
41 | 开关盒 | 国标
42 | 软膜天花柔光灯条 | 优质品牌 | 约20 | m2
43 | 筒灯采购 | 优质品牌 | 1 | 项
44 | 顶部空调挪动 | 按设计需要调整现有空调位置 | 1 | 项
45 | 开关、插座安装 | 优质品牌；辅料及人工 | 1 | 项
46 | 其他 | 装修中可能涉及的其他材料及辅材 | 1 | 批
以上包含所有安装、施工等一系列费用，甲方不再承担任何其他费用，所选用的设备必须满足3C及其他相关国家要求，装修部分必须符合消防及环保的相关要求